## Rekapitulacija
SVEUKUPNA REKAPITULACIJA
1 | UTOVARIVAČ NA KOTAČIMA |  | 0
2 | RUČNI ELEKTRIČNI VISOKOPODIZNI VILIČAR |  | 0
3 | ČEONI ELEKTRIČNI VILIČARI |  | 0
4 | ČEONI ELEKTRIČNI VILIČAR |  | 0
5 | STROJ ZA METENJE NA BATERIJSKI POGON |  | 0
6 | STROJ ZA PRANJE NA BATERIJSKI POGON |  | 0
7 | INDUSTRIJSKI USISAVAČ ATEX |  | 0
8 | INDUSTRIJSKI USISAVAČI |  | 0
|  | UKUPNO | 0
|  | PDV 25% | 0
|  | SVEUKUPNO | 0

## 1. Utovarivač na kotačima
RADNI STROJ
| OPIS STAVKE | JEDINICA MJERE | KOLIČINA | JEDINIČNA CIJENA | IZNOS | NUDI SE
1 | UTOVARIVAČ NA KOTAČIMA | kom | 1 |  | 0
- utovarivač na kotačima, zglobni, snage motora do 135 kW
- masa radnog stroja: do 15 000 kg
- visokoistresajuća utovarna korpa, volumena do 5 m3, širine do 2800 mm, plivajuća korpa, ugrađena vaga
- elektronički sustav za nadzor i autodijagnostiku svih funkcija stroja
- dvokružni kočioni sustav sa dušikom punjenim akumulatorima, odgovara standardu ISO 3450 ili jednako vrijedno
- radna kočnica hidraulična, suha disk kočnica, odgovara standardu ISO 3450 ili jednako vrijedno
- parking kočnica, suha disk kočnica, odgovara standardu ISO 3450
- veličina utovarne korpe mora biti usklađena sa nosivosti stroja
- dvoradni radni hidraulični cilindri, za sve funkcije
- radna svijetla naprijed i nazad
- kamera za vožnju
- diesel motor, minimalo EURO 5
- kabina sa klima uređajem, nepropusna sa filterima i nadtlakom protiv ulaza prašine
- sve kao ili jednakovrijedno

## 2. Ručni električni viličar
RADNI STROJ
| OPIS STAVKE | JEDINICA MJERE | KOLIČINA | JEDINIČNA CIJENA | IZNOS | NUDI SE
2 | RUČNI ELEKTRIČNI VISOKOPODIZNI VILIČAR | kom | 1 |  | 0
- nosivost: do 2000 kg
- motor vožnje: do 2 kW
- motor hidraulike: do 3,5 kW
- vrsta krana: standardna
- visina dizanja: do 3200 mm
- širina viličara: do 850 mm
- masa viličara: do 1500 kg
- punjač: vanjski
- digitalni displej sa pokazivačem broja radnih sati, napunjenosti baterije, intervalu radovnog servisa ili kod za dijagnosticiranje kvara
- progresivna upravljačka sa servo upravljanjem za lakši rad u skučenim prostorima
- automatsko ograničenje brzine vožnje kod skretanja sa teretom
- sirena
- baterija: napon 24 V, kapacitet: do 400 Ah
- sve kao ili jednakovrijedno

## 3. Čeoni električni viličari
RADNI STROJ
| OPIS STAVKE | JEDINICA MJERE | KOLIČINA | JEDINIČNA CIJENA | IZNOS | NUDI SE
3 | ČEONI ELEKTRIČNI VILIČARI | kom | 2 |  | 0
- nosivost: do 1800 kg
- širine vilica: do 1200 mm
- motor vožnje: do 2 x 5 kW
- motor hidraulike: do 10 kW
- vrsta krana: triplex
- visina dizanja: do 4800 mm
- bočni pomak
- nagib krana
- zaštitna rešetka na nosaču vilica - zaštita od prevrtanja
- unutarnji retrovizor
- radna svijetla naprijed i nazad
- metalna čvrsta kabina sa grijanjem i brisačima stakla
- zvučni signal za vožnju unazad
- bljeskalica na krovu viličara
- vrata za bočnu izmjenu baterija
- oprema za brzu izmjenu baterije
- baterija: napon 48 V, kapacitet: do 800 Ah
- dodatna baterija, 48 V, do 800 Ah
- sve kao ili jednakovrijedno

## 4. Čeoni električni viličar
RADNI STROJ
| OPIS STAVKE | JEDINICA MJERE | KOLIČINA | JEDINIČNA CIJENA | IZNOS | NUDI SE
4 | ČEONI ELEKTRIČNI VILIČAR | kom | 1 |  | 0
- nosivost: do 3000 kg
- širine vilica: do 1200 mm
- motor vožnje: do 2 x 12 kW
- motor hidraulike: do 18 kW
- vrsta krana: triplex
- visina dizanja: do 5200 mm
- bočni pomak
- nagib krana
- pozicioner vilica - automatsko skupljanje i širenje vilica
- unutarnji retrovizor
- radna svijetla naprijed i nazad
- metalna čvrsta kabina sa grijanjem i brisačima stakla
- zvučni signal za vožnju unazad
- bljeskalica na krovu viličara
- vrata za bočnu izmjenu baterija
- baterija: napona 80 V, kapacitet: do 500 Ah
- dodatna baterija, 80 V, do 500 Ah
- sve kao ili jednakovrijedno

## 5. Stroj za metenje
RADNI STROJ
| OPIS STAVKE | JEDINICA MJERE | KOLIČINA | JEDINIČNA CIJENA | IZNOS | NUDI SE
5 | STROJ ZA METENJE NA BATERIJSKI POGON | kom | 1 |  | 0
- baterijski pogon: napon baterije 36 V, kapacitet: do 500 Ah
- snaga: do 7 kW
- pune gume
- suho čišćenje i metenje sa sustavom protiv prašenja
- radni učinak čišćenja i metenja: do 11000 m2/h
- površina filtera: do 8 m2
- radna širina čišćenja: do 1650 mm
- radna brzina: do 10 km/h
- zaštitni krov
- punjač akumulatora 36V, do 500 Ah
- sve kao ili jednakovrijedno

## 6. Stroj za pranje
RADNI STROJ
| OPIS STAVKE | JEDINICA MJERE | KOLIČINA | JEDINIČNA CIJENA | IZNOS | NUDI SE
6 | STROJ ZA PRANJE NA BATERIJSKI POGON | kom | 1 |  | 0
- baterijski pogon: napon baterije 24 V, kapacitet: do 110 Ah
- kompletno sa gel baterijama i ugrađenim punjačem
- snaga: do 1,5 kW
- mokro čišćenje i brisanje
- radna širina četke za pranje: do 550 mm
- radna širina brisača: do 900 mm
- radni učinak čišćenja i brisanja: do 2300 m2/h
- radna brzina: do 5 km/h
- sve kao ili jednakovrijedno

## 7. Industrijski usisavač
RADNI STROJ
| OPIS STAVKE | JEDINICA MJERE | KOLIČINA | JEDINIČNA CIJENA | IZNOS | NUDI SE
7 | INDUSTRIJSKI USISAVAČ | kom | 1 |  | 0
- ATEX izvedba, na kotačima
- pogon na komprimirani zrak, 4-6 bara
- kapacitet spremnika: do 100 litara
- kompletan pribor za usisavanje, promjera fi 50 mm
- masa: do 70 kg
- sve kao ili jednakovrijedno

## 8. Industrijski usisavač
RADNI STROJ
| OPIS STAVKE | JEDINICA MJERE | KOLIČINA | JEDINIČNA CIJENA | IZNOS | NUDI SE
8 | INDUSTRIJSKI USISAVAČ | kom | 3 |  | 0
- električni, na kotačima
- napajanje: 230 V, monofazni
- snaga: do 3500 W
- kapacitet spremnika: do 100 litara
- kompletan pribor za usisavanje, promjera fi 50 mm
- masa: do 70 kg
- sve kao ili jednakovrijedno